## 表1 有组织废气（手工在线监测）污染物监测原始结果表
表1 有组织废气（手工/在线监测）污染物监测原始结果表
序号 | 排放口编号 | 监测日期 | 监测时间 | 出口 | [8 empty] | 进口
|  |  |  | 标干烟气量（Nm3/h） | 氧含量(%) | 二氧化硫(mg/m3) |  | 颗粒物(mg/m3) |  | 氮氧化物(mg/m3) |  | 烟气黑度 | 标干烟气量（Nm3/h） | 氧含量% | 二氧化硫(mg/m3) |  | 颗粒物(mg/m3) |  | 氮氧化物(mg/m3) |  | … 其他内容，可补充
[6 empty] | 监测结果 | 折标值 | 监测结果 | 折标值 | 监测结果 | 折标值 |  |  |  | 监测结果 | 折标值 | 监测结果 | 折标值 | 监测结果 | 折标值
1 | DA001 | 2022.1.10 |  | 1474 | 16.2 | 39 | 98 | 5.9 | 14.8 | 76 | 190 | ＜1
| DA001 | 2022.2.14 |  | 1384 | 14.1 | 35 | 61 | 17.2 | 29.9 | 97 | 169 | ＜1
| DA001 | 2022.3.3 |  | 801 | 14.2 | 25 | 44 | 14.1 | 24.9 | 102 | 180 | ＜1
| DA001 | 2022.11.24 |  | 1095 | 16.9 | 未检出 | 未检出 | 8.1 | 23.7 | 59 | 173 | ＜1
| DA001 | 2022.12.05 |  | 1148 | 15.9 | 55 | 129 | 12 | 28.2 | 75 | 176 | ＜1
[7 empty] | 83 |  | 24.3 |  | 177.6
|  |  |  | 氨(mg/m3) | 硫化氢(mg/m3) | 臭气浓度（无量纲）
2 | DA002 | 2022.1.10 |  | 2.02 | 未检出 | <10
| DA002 | 2022.8.18 |  | 未检出 | 未检出 | <10
| …… | [5 empty] | …… | …… | [7 empty] | …… | ……
[7 empty] | …… | …… | [7 empty] | …… | ……
[16 empty] | 记录时间： |  | 记录人： |  | 审核人：
注：进口监测数据按照监测方法、设备条件、企业需求选择性填报。

## 表2 无组织废气污染物监测原始结果表
表2 无组织废气（手工/在线监测）污染物监测原始结果表
序号 | 生产设施编号/ 无组织排放编号 | 监测日期 | 甲烷（以百分比计）% | 硫化氢(mg/m3) | 颗粒物(mg/m3) | 氨(mg/m3) | 臭气浓度（无量纲）
1 | 1#厂界上风向1 | 2022.1.10 |  | 未检出 |  | 0.018 | ＜10
| 2#厂界上风向1 | 2022.1.10 |  | 未检出 |  | 0.016 | ＜10
| 3#厂界下风向2 | 2022.1.10 |  | 未检出 |  | 0.019 | ＜10
| 4#厂界下风向3 | 2022.1.10 |  | 未检出 |  | 0.018 | ＜10
2 | 2#厂界东侧 | 2022.2.14 |  |  | 0.067
| 3#厂界南侧 | 2022.2.14 |  |  | 0.117
| 4#厂界西侧 | 2022.2.14 |  |  | 0.1
| 5#厂界北侧 | 2022.2.14 |  |  | 0.067
3 | 1#厂界上风向 | 2022.5.19 |  |  | 0.133
| 2#厂界上风向1 | 2022.5.19 |  |  | 0.183
| 3#厂界下风向2 | 2022.5.19 |  |  | 0.167
| 4#厂界下风向3 | 2022.5.19 |  |  | 0.15
4 | 1#厂界东侧 | 2022.8.18 | 0.00014 | 未检出 | 0.2 | 0.121 | ＜10
| 2#厂界南侧 | 2022.8.18 | 0.00014 | 未检出 | 0.183 | 0.119 | ＜10
| 3#厂界西侧 | 2022.8.18 | 0.00014 | 未检出 | 0.267 | 0.094 | ＜10
| 4#厂界北侧 | 2022.8.18 | 0.00015 | 未检出 | 0.25 | 0.098 | ＜10
5 | 1#厂界东侧 | 2022.11.07 |  |  | 0.083
| 2#厂界南侧 | 2022.11.07 |  |  | 0.033
| 3#厂界西侧 | 2022.11.07 |  |  | 0.083
| 4#厂界北侧 | 2022.11.07 |  |  | 0.15
|  | 记录时间： |  | 记录人： |  | 审核人：

## 表3 废水监测仪器信息表
表3 废水监测仪器信息表
排放口编码 | 污染物种类 | 监测采样方法及个数 | 监测次数 | 测定方法 | 监测仪器型号 | 备注
废水监测点1 | 色度 | 污水监测技术规范HJ91.1-2019 |  | 水质 色度的测定GB11903-89
废水监测点1 | 悬浮物 | 污水监测技术规范HJ91.1-2019 |  | 水质 悬浮物的测定 重量法 GB 11901-1989 | 电子天平
废水监测点1 | 动植物油 | 污水监测技术规范HJ91.1-2019 |  | 水质 石油类和动植物油类的测定 红外分光光度法HJ637-2012代替GB/T 16488-1996 | 红外分光测油仪
废水监测点1 | 五日生化需氧量 | 污水监测技术规范HJ91.1-2019 |  | 水质 五日生化需氧量（BOD5）的测定 稀释与接种法 HJ505-2009 | 生物培养箱
废水监测点1 | 粪大肠菌群数 | 污水监测技术规范HJ91.1-2019 |  | 生化饮用水检测方法
废水监测点1 | 阴离子表面活性剂 | 污水监测技术规范HJ91.1-2019 |  | 水质 阴离子表面活性剂的测定 流动注射=亚甲基蓝分光光度法HJ826-2017 | 紫外可见分光光度计
废水监测点1 | 总汞 | 污水监测技术规范HJ91.1-2019 |  | 水质 汞的测定冷原子荧光法（试行）HJ/T341-2007 | 原子荧光光度计
废水监测点1 | 烷基汞 | 污水监测技术规范HJ91.1-2019 |  | 气相色谱 | 气象色谱仪
废水监测点1 | 总镉 | 污水监测技术规范HJ91.1-2019 |  | 水质 镉的测定双硫腙分光光度法GB7471-87 | 原子吸收分光光度计
废水监测点1 | 总铬 | 污水监测技术规范HJ91.1-2019 |  | 水质 总铬的测定 高锰酸钾氧化-二苯碳酰二肼分光光度法GB/T7466-1987 | 原子吸收分光光度计
废水监测点1 | 六价铬 | 污水监测技术规范HJ91.1-2019 |  | 水质 六价铬的测定 二苯碳酰二肼分光光度法GB7467-87 | 紫外可见分光光度计
废水监测点1 | 总砷 | 污水监测技术规范HJ91.1-2019 |  | 水质 总砷的测定 二乙基二硫代氨基甲酸银分光光度法 | 原子荧光光度计
废水监测点1 | 总铅 | 污水监测技术规范HJ91.1-2019 |  | 水质 铅的测定双硫腙分光光度法GB7470-87 | 原子吸收分光光度计
废水监测点1 | 石油类 | 污水监测技术规范HJ91.1-2019 |  | 水质 石油类和动植物油的测定 红外分光光度法HJ637-2012代替GB/T16488-1996 | 红外分光测油仪
|  |  | 记录时间： |  | 记录人： | 审核人：

## 表4 废水污染物监测结果表
表4 废水污染物监测结果表
序号 | 排放口编号 | 监测日期 | 监测时间 | 出口 | [13 empty] | 进口
|  |  |  | 动植物油(mg/L) | 石油类(mg/L) | 阴离子表面活性剂(mg/L) | 悬浮物(mg/L) | 总汞(μg/L) | 烷基汞(mg/L) | 总镉(μg/L) | 总铬(mg/L) | 六价铬(mg/L) | 总砷(μg/L)) | 总铅(mg/L) | 粪大肠菌群（MPN/L） | 五日生化需氧量(mg/L) | 色度 | 化学需氧量(mg/L) | 生化需氧量(mg/L) | 氨氮氮氧化物(mg/L) | 悬浮物(mg/L) | …
1 | 废水监测点1 | 2022.01.10 | [5 empty] | 未检出 | 未检出 | 未检出 | 未检出 | 未检出 | 未检出 | 未检出
2 | 废水监测点1 | 2022.2.14 |  | 未检出 | 0.135 | 未检出 | 7 | [7 empty] | 700 | 5.8 | 8
3 | 废水监测点1 | 2022.5.19 |  | 未检出 | 0.1 | 0.071 | 8 | [7 empty] | 900 | 5.5 | 2
4 | 废水监测点1 | 2022.8.18 |  | 未检出 | 未检出 | 0.112 | 7 | 未检出 | 未检出 | 未检出 | 未检出 | 未检出 | 未检出 | 未检出 | 330 | 6.8 | 2
[5 empty] | 0.1175 | 0.0915 | 7.3333 | [7 empty] | 643.3333 | 6.0333 | 4
[17 empty] | 记录时间： |  | 记录人： |  | 审核人：
注：进口监测数据按照监测方法、设备条件、企业需求选择性填报