## 表1 有组织废气（手工在线监测）污染物监测原始结果表
表1 有组织废气（手工/在线监测）污染物监测原始结果表
序号 | 排放口编号 | 监测日期 | 监测时间 | 出口 | [8 empty] | 进口
|  |  |  | 标干烟气量（Nm3/h） | 氧含量(%) | 二氧化硫(mg/m3) |  | 颗粒物(mg/m3) |  | 氮氧化物(mg/m3) |  | 烟气黑度 | 标干烟气量（Nm3/h） | 氧含量% | 二氧化硫(mg/m3) |  | 颗粒物(mg/m3) |  | 氮氧化物(mg/m3) |  | … 其他内容，可补充
[6 empty] | 监测结果 | 折标值 | 监测结果 | 折标值 | 监测结果 | 折标值 |  |  |  | 监测结果 | 折标值 | 监测结果 | 折标值 | 监测结果 | 折标值
1 | DA001 |  | 2025.1.7 | 1453 | 11.7 | 50 | 64 | 22 | 28 | 86 | 111 | ＜1
| DA001 |  | 2025.2.8 | 1538 | 11.6 | 50 | 64 | 22 | 28 | 85 | 109 | ＜1
| DA001 |  | 2025.3.15 | 1619 | 11.9 | 39 | 51 | 22 | 29 | 76 | 100 | ＜1
＜1
|  |  |  | 氨(mg/m3) | 硫化氢(mg/m3) | 臭气浓度（无量纲）
2 | DA002 |  | 2025.6.3 | 2.04 | 0.15 | 229
| DA002 |  | 2025.11.15 | 2.31 | 0.061 | 269
| …… | [5 empty] | …… | …… | [7 empty] | …… | ……
[7 empty] | …… | …… | [7 empty] | …… | ……
[16 empty] | 记录时间： |  | 记录人： |  | 审核人：
注：进口监测数据按照监测方法、设备条件、企业需求选择性填报。

## 表2 无组织废气污染物监测原始结果表
表2 无组织废气（手工/在线监测）污染物监测原始结果表
序号 | 生产设施编号/ 无组织排放编号 | 监测日期 | 甲烷（以百分比计）% | 硫化氢(mg/m3) | 颗粒物(mg/m3) | 氨(mg/m3) | 臭气浓度（无量纲）
1 | 上风向 | 2025.3.5 |  |  | 0.089
| 下风向1# | 2025.3.5 |  |  | 0.133
| 下风向2# | 2025.3.5 |  |  | 0.134
| 下风向3# | 2025.3.5 |  |  | 0.138
2 | 上风向 | 2025.6.3 |  | 0 | 0.07 | 0.1 | 10
| 下风向1# | 2025.6.3 |  | 0.006 | 0.114 | 0.253 | 10
| 下风向2# | 2025.6.3 |  | 0.006 | 0.113 | 0.221 | 14
| 下风向3# | 2025.6.3 |  | 0.006 | 0.244 | 0.104 | 10
3 | 上风向 | 2025.9.18 |  | 0 | 0.1
| 下风向1# | 2025.9.18 |  | 0.009 | 0.142 | 0.384 | 11
| 下风向2# | 2025.9.18 |  | 0.008 | 0.145 | 0.342 | 10
| 下风向3# | 2025.9.18 |  | 0.006 | 0.126 | 0.334 | 12
4 | 上风向 | 2025.8.10 |  |  | 0.089
| 下风向1# | 2025.8.10 |  |  | 0.104
| 下风向2# | 2025.8.10 |  |  | 0.103
| 下风向3# | 2025.8.10 |  |  | 0.101
| 上风向 | 2025.10.18 |  |  | 0.086
| 下风向1# | 2025.10.18 |  |  | 0.122
| 下风向2# | 2025.10.18 |  |  | 0.101
| 下风向3# | 2025.10.18 |  |  | 0.116
|  | 2025.11.15 | 0.00025
|  | 记录时间： |  | 记录人： |  | 审核人：

## 表3 废水监测仪器信息表
表3 废水监测仪器信息表
排放口编码 | 污染物种类 | 监测采样方法及个数 | 监测次数 | 测定方法 | 监测仪器型号 | 备注
废水监测点1 | 色度 | 污水监测技术规范HJ91.1-2019 |  | 水质 色度的测定GB11903-89
废水监测点1 | 悬浮物 | 污水监测技术规范HJ91.1-2019 |  | 水质 悬浮物的测定 重量法 GB 11901-1989 | 电子天平
废水监测点1 | 动植物油 | 污水监测技术规范HJ91.1-2019 |  | 水质 石油类和动植物油类的测定 红外分光光度法HJ637-2012代替GB/T 16488-1996 | 红外分光测油仪
废水监测点1 | 五日生化需氧量 | 污水监测技术规范HJ91.1-2019 |  | 水质 五日生化需氧量（BOD5）的测定 稀释与接种法 HJ505-2009 | 生物培养箱
废水监测点1 | 粪大肠菌群数 | 污水监测技术规范HJ91.1-2019 |  | 生化饮用水检测方法
废水监测点1 | 阴离子表面活性剂 | 污水监测技术规范HJ91.1-2019 |  | 水质 阴离子表面活性剂的测定 流动注射=亚甲基蓝分光光度法HJ826-2017 | 紫外可见分光光度计
废水监测点1 | 总汞 | 污水监测技术规范HJ91.1-2019 |  | 水质 汞的测定冷原子荧光法（试行）HJ/T341-2007 | 原子荧光光度计
废水监测点1 | 烷基汞 | 污水监测技术规范HJ91.1-2019 |  | 气相色谱 | 气象色谱仪
废水监测点1 | 总镉 | 污水监测技术规范HJ91.1-2019 |  | 水质 镉的测定双硫腙分光光度法GB7471-87 | 原子吸收分光光度计
废水监测点1 | 总铬 | 污水监测技术规范HJ91.1-2019 |  | 水质 总铬的测定 高锰酸钾氧化-二苯碳酰二肼分光光度法GB/T7466-1987 | 原子吸收分光光度计
废水监测点1 | 六价铬 | 污水监测技术规范HJ91.1-2019 |  | 水质 六价铬的测定 二苯碳酰二肼分光光度法GB7467-87 | 紫外可见分光光度计
废水监测点1 | 总砷 | 污水监测技术规范HJ91.1-2019 |  | 水质 总砷的测定 二乙基二硫代氨基甲酸银分光光度法 | 原子荧光光度计
废水监测点1 | 总铅 | 污水监测技术规范HJ91.1-2019 |  | 水质 铅的测定双硫腙分光光度法GB7470-87 | 原子吸收分光光度计
废水监测点1 | 石油类 | 污水监测技术规范HJ91.1-2019 |  | 水质 石油类和动植物油的测定 红外分光光度法HJ637-2012代替GB/T16488-1996 | 红外分光测油仪
|  |  | 记录时间： |  | 记录人： | 审核人：

## 表4 废水污染物监测结果表
表4 废水污染物监测结果表
序号 | 排放口编号 | 监测日期 | 监测时间 | 出口 | [13 empty] | 进口
|  |  |  | 动植物油(mg/L) | 石油类(mg/L) | 阴离子表面活性剂(mg/L) | 悬浮物(mg/L) | 总汞(mg/L) | 烷基汞(mg/L) | 总镉(μg/L) | 总铬(mg/L) | 六价铬(mg/L) | 总砷(mg/L)) | 总铅(mg/L) | 粪大肠菌群（MPN/L） | 五日生化需氧量(mg/L) | 色度 | 化学需氧量(mg/L) | 生化需氧量(mg/L) | 总氮(mg/L) | 悬浮物(mg/L)
1 | 废水监测点1 | 2025.1.7 |  | 0.63 | 0.95 | 未检出 | 9 | [7 empty] | 270 | 9.8 | 2 | 364 | 133 | 33.2 | 85
2 | 废水监测点1 | 2025.2.8 |  | 0.46 | 0.81 | 未检出 | 2 | [7 empty] | 470 | 7.6 | 2 | 187 | 67.4 | 62.4 | 35
3 | 废水监测点1 | 2025.3.5 |  | 0.65 | 0.84 | 未检出 | 3 | 0.00026 | 未检出 | 未检出 | 未检出 | 未检出 | 0.001 | 未检出 | 640 | 8.1 | 2 | 298 | 115 | 51.4 | 41
4 | 废水监测点1 | 2025.4.7 |  | 0.65 | 0.98 | 未检出 | 2 | [7 empty] | 490 | 9.6 | 2 | 328 | 131 | 85.6 | 38
5 | 废水监测点1 | 2025.5.20 |  | 0.55 | 0.76 | 未检出 | 8 | [7 empty] | 320 | 7.1 | 2 | 233 | 77.1 | 74.8 | 42
6 | 废水监测点1 | 2025.6.3 |  | 0.53 | 0.87 | 未检出 | 7 | 0.00021 | 未检出 | 未检出 | 未检出 | 未检出 | 0.0006 | 0.02 | 170 | 7.2 | 2 | 168 | 55.7 | 69.2 | 39
7 | 废水监测点1 | 2025.07.21 |  | 0.65 | 0.87 | 未检出 | 5 | [7 empty] | 630 | 7.8 | 2 | 446 | 169 | 56 | 42
8 | 废水监测点1 | 2025.8.10 |  | 0.67 | 0.88 | 未检出 | 5 | 未检出 | 未检出 | 未检出 | 未检出 | 未检出 | 0.0013 | 未检出 | 790 | 4.9 | 2 | 313 | 113 | 64.4 | 39
9 | 废水监测点1 | 2025.9.18 |  | 0.52 | 0.87 | 未检出 | 4 | [7 empty] | 130 | 6.1 | 2 | 451 | 198 | 47.9 | 530
10 | 废水监测点1 | 2025.10.18 |  | 0.61 | 0.92 | 未检出 | 5 | 0.00012 | 未检出 | 未检出 | 未检出 | 未检出 | 0.0007 | 未检出 | 330 | 6.7 | 2 | 482 | 188 | 80.8 | 504
11 | 废水监测点1 | 2025.11.15 |  | 0.68 | 0.91 | 未检出 | 4 | [7 empty] | 390 | 7.7 | 4 | 381 | 160 | 59.1 | 20
12 | 废水监测点1 | 2025.12.21 |  | 0.58 | 0.79 | 未检出 | 8 | [7 empty] | 520 | 7.1 | 4 | 467 | 187 | 47.7 | 25
注：进口监测数据按照监测方法、设备条件、企业需求选择性填报